## SS_Analysis
Boost Conveter Design - Part I
Boost Design Specifications
Parameter | Value | Unit
Max Vin(avg) | 3.5 | V
Min Vin(avg) | 2.5 | V
Nominal Vout(avg) | 5 | V
Max Pout(avg) | 5 | W
Min Pout(avg) | 0.5 | W
Operating fs | 100 | kHz
Evaluating Key Inductor Parameters for CCM (Theoretical)
Parameter | Value | Unit (eq)
Max Operating D | 0.5 | (1-1) | ## 1 - minVin/Vout
Min Operating D | 0.3 | (1-2) | ## 1 - maxVin/Vout
Max IL(avg) = Iin(avg) | 2 | A (1-3) | ## maxP/minVin
Min IL(avg) = Iin(avg) | 0.14286 | A (1-4) | ## minP/maxVin
D for Max L for CCM | 0.33333 | (1-5) | ## 0.3 < 1/3 <0.5
Max Load R | 50 | Ohms | ## Vo^2/Pmin
Min Load R | 5 | Ohms | ## Vo^2/Pmax
Min L for CCM | 37.037 | µH (1-6) | ## (Rloadmax*D*(1-D)^2)/2*fs |  |  | MinL meaning the min value we can choose - the max value the circuit will reach
Selected L | 50 | µH
Evaluating Output Capacitor (Theoretical)
Parameter | Value | Unit (eq)
Max Vo Ripple | 0.05 | V
Max Iout | 1 | A | ## Pout/Vout
Min Iout | 0.1 | A
Min Co | 100 | µF (1-7) | ## （Ioutmax*Dmax)/fs*ripple
Selected Co | 220 | µF
Evaluating Steady-State Operating Conditions (Theoretical)
Parameter | Value | Unit (eq) | Value | Unit (eq) | Value | Unit (eq) | Value | Unit (eq) | Value | Unit (eq)
Vout | 5 | V | 5 | V | 5 | V | 5 | V | 5 | V
Vin | 2.5 | V | 3.33 | V | 3.5 | V | 2.5 | V | 3.5 | V
Pout | 0.5 | W | 0.5 | W | 0.5 | W | 5 | W | 5 | W
RLoad | 50 | Ohms (1-8) | 50 | Ohms (1-8) | 50 | Ohms (1-8) | 5 | Ohms (1-8) | 5 | Ohms (1-8) | ## Vout^2/Pout
Operating D | 0.5 | (1-9) | 0.334 | (1-9) | 0.3 | (1-9) | 0.5 | (1-9) | 0.3 | (1-9) | ##1 - Vin/Vout
Iin(avg) = IL(avg) | 0.2 | A (1-10) | 0.15015 | A (1-10) | 0.14286 | A (1-10) | 2 | A (1-10) | 1.4286 | A (1-10) | ## Pout/Vin
dIL | 0.25 | A (1-11) | 0.22244 | A (1-11) | 0.21 | A (1-11) | 0.25 | A (1-11) | 0.21 | A (1-11) | ## Vin*D)/(L*fs
CCM Achieved | Yes |  | Yes |  | Yes |  | Yes |  | Yes
Iin(pk) = IL(pk) | 0.325 | A (1-12) | 0.26137 | A (1-12) | 0.24786 | A (1-12) | 2.125 | A (1-12) | 1.5336 | A (1-12) | avg + delta/2
Iin(rms) = IL(rms) | 0.21262 | A (1-13) | 0.1633 | A (1-13) | 0.15519 | A (1-13) | 2.0013 | A (1-13) | 1.4299 | A (1-13) | sqrt(avg^2+delta^2/12)
Iout(avg) = ID(avg) | 0.1 | A (1-14) | 0.1 | A (1-14) | 0.1 | A (1-14) | 1 | A (1-14) | 1 | A (1-14) | Pout/Vout
ISw(rms) | 0.15035 | A (1-15) | 0.094378 | A (1-15) | 0.085 | A (1-15) | 1.4151 | A (1-15) | 0.78316 | A (1-15) | sqrt(D(Iavg^2 + deltaI ^2/12)) |  | only work in D period
IC(rms) | 0.11227 | A (1-16) | 0.088098 | A (1-16) | 0.082814 | A (1-16) | 1.0013 | A (1-16) | 0.65662 | A (1-16) | sqrt(Iout^2*D/1-D + (1-D)deltaI^2/12)
VSw(max) | 5 | V (1-17) | 5 | V (1-17) | 5 | V (1-17) | 5 | V (1-17) | 5 | V (1-17) | VSW max = Vout | not sure for these 2
VD(max) | 5 | V (1-18) | 5 | V (1-18) | 5 | V (1-18) | 5 | V (1-18) | 5 | V (1-18) | VD max = Vout
dVout | 2.2727 | mV (1-19) | 1.5182 | mV (1-19) | 1.3636 | mV (1-19) | 22.7273 | mV (1-19) | 13.6364 | mV (1-19) | Iout D/Fs Co
Validating Steady-State Operating Conditions (Open-Loop Simulations)
Parameter | Value | Unit (eq) | Value | Unit (eq) |  |  | Value | Unit (eq) | Value | Unit (eq)
RLoad | 50 | Ohms | 50 | Ohms | 50 | Ohms | 5 | Ohms | 5 | Ohms
Operating D | 0.5 |  | 0.334 |  | 0.3 |  | 0.5 |  | 0.3
Vout |  | V |  | V |  |  |  | V |  | V
Pout |  | W |  | W |  |  |  | W |  | W
DCM Achieved
dIL |  | A |  | A |  | A |  | A |  | A
Iin(pk) = IL(pk) |  | A |  | A |  | A |  | A |  | A
Iin(rms) = IL(rms) |  | A |  | A |  | A |  | A |  | A
Iout(avg) = ID(avg) |  | A |  | A |  | A |  | A |  | A
ISw(rms) |  | A |  | A |  | A |  | A |  | A
IC(rms) |  | A |  | A |  | A |  | A |  | A
VSw(max) |  | V |  | V |  | V |  | V |  | V
VD(max) |  | V |  | V |  | V |  | V |  | V
dVout |  | V |  | V |  | V |  | V |  | V
UC3843 & PI Controller Parameters (Theoretical)
Parameter | Value | Unit (eq)
Min PI Output (Vpi_in) | 1 | V
Max PI Output (Vpi_in) | 4 | V
Vref for 5V Output | 2.5 | V
Rg | 22 | Ohms
Cct | 1 | nF
Rrt |  | kOhms
Ri |  | Ohms (1-20)
Ria |  | kOhms (1-21)
Rib |  | kOhms (1-22)
Cib |  | pF (1-23)
Rva |  | kOhms (1-24)
Rvb |  | kOhms (1-25)
Cvb |  | pF (1-26)
Rop1 | 4.7 | kOhms
Rop2 | 10 | kOhms
Selected Kp
Selected Ki
Validating PI Controller Operation (Closed-Loop Simulations)
Parameter | Value | Unit (eq) | Value | Unit (eq) |  |  | Value | Unit (eq) | Value | Unit (eq)
RLoad | 50 | Ohms | 50 | Ohms | 50 | Ohms | 5 | Ohms | 5 | Ohms
Vref | 2.5 | V | 2.5 | V | 2.5 | V | 2.5 | V | 2.5 | V
Steady State Vout |  | V |  | V |  | V |  | V |  | V
Settling Time (+/- 5%) |  | ms |  | ms |  | ms |  | ms |  | ms

## Inductor_Design
Inductor Design - Part II
Transformer Design Specifications
Parameter | Value | Unit
Selected L | 50 | µH
Max IL(avg) | 2 | A
Max IL(pk) | 2.125 | A
Max RMS IL | 2.0013 | A
Max Bmax | 0.25 | T
Operating fs | 100 | kHz
Core, Former & Magnet Wire Details
Parameter | Value | Unit
Core type | EFD20
Core material | N97
Ae |  | mm^2
le |  | mm
Ve |  | mm^3
AN |  | mm^2
ln |  | mm
Wire ρ |  | Ωm
µ0 |  | H/m
µe
Achievable Kf | 0.65
Evaluating Inductor Parameters
Parameter | Value | Unit (eq)
Selected lg | 0.1 | mm
Np |  | Turns (1-1)
Bmax |  | T (1-2)
Bmax < Max Bmax | Yes
Skin Depth |  | mm (1-3)
Selected Wire Diameter | 0.5 | mm
Wire Acu |  | mm^2 (1-4)
Parallel Wires | 5
Rdc of Inductor |  | mOhms (1-5)
Max Rdc Loss in Lp |  | W (1-6)
Experimental Results
Parameter | Value | Unit (eq)
Inductance |  | uH
Bmax |  | T
Rdc |  | T
Rac |  | mOhm